## ETYPE
analysis | abaqus | calculiX
C | C3D20T | ?
T | DC3D20 | ?
S | C3D20 | ?
q

## NODES
index | type | ref | x | z | y | step | master | corner | X2 | Y2 | Z2 | up | down | left | right
1 | SURFACE | -1 | 0 | 0 | 0 | 0 | NO | YES | 0 | 0 | 0 | FALSE | TRUE | TRUE | FALSE
2 | SURFACE | -1 | 0.16667 | 0 | 0 | 0 | DOWN | NO | 555.5556 | 0 | 0 | FALSE | TRUE | FALSE | FALSE
3 | SURFACE | -1 | 0.33333 | 0 | 0 | 0 | DOWN | YES | 1111.1111 | 0 | 0 | FALSE | TRUE | FALSE | FALSE
4 | SURFACE | -1 | 0.5 | 0 | 0 | 0 | DOWN | NO | 1666.6667 | 0 | 0 | FALSE | TRUE | FALSE | FALSE
5 | SURFACE | -1 | 0.66667 | 0 | 0 | 0 | DOWN | YES | 2222.2222 | 0 | 0 | FALSE | TRUE | FALSE | FALSE
6 | SURFACE | -1 | 0.83333 | 0 | 0 | 0 | DOWN | NO | 2777.7778 | 0 | 0 | FALSE | TRUE | FALSE | FALSE
7 | SURFACE | -1 | 1 | 0 | 0 | 0 | NO | YES | 3333.3333 | 0 | 0 | FALSE | TRUE | FALSE | TRUE
8 | SURFACE | -1 | 0 | 0.16667 | 0 | 0 | LEFT | NO | 0 | 555.5556 | 0 | FALSE | FALSE | TRUE | FALSE
9 | UNSET | -1 | 0.33333 | 0.16667 | 0 | 0 | NO | NO | 1111.1111 | 555.5556 | 0 | FALSE | FALSE | FALSE | FALSE
10 | UNSET | -1 | 0.66667 | 0.16667 | 0 | 0 | NO | NO | 2222.2222 | 555.5556 | 0 | FALSE | FALSE | FALSE | FALSE
11 | SURFACE | -1 | 1 | 0.16667 | 0 | 0 | RIGHT | NO | 3333.3333 | 555.5556 | 0 | FALSE | FALSE | FALSE | TRUE
12 | SURFACE | -1 | 0 | 0.33333 | 0 | 0 | LEFT | YES | 0 | 1111.1111 | 0 | FALSE | FALSE | TRUE | FALSE
13 | UNSET | -1 | 0.16667 | 0.33333 | 0 | 0 | NO | NO | 555.5556 | 1111.1111 | 0 | FALSE | FALSE | FALSE | FALSE
14 | UNSET | -1 | 0.33333 | 0.33333 | 0 | 0 | NO | YES | 1111.1111 | 1111.1111 | 0 | FALSE | FALSE | FALSE | FALSE
15 | UNSET | -1 | 0.5 | 0.33333 | 0 | 0 | NO | NO | 1666.6667 | 1111.1111 | 0 | FALSE | FALSE | FALSE | FALSE
16 | UNSET | -1 | 0.66667 | 0.33333 | 0 | 0 | NO | YES | 2222.2222 | 1111.1111 | 0 | FALSE | FALSE | FALSE | FALSE
17 | UNSET | -1 | 0.83333 | 0.33333 | 0 | 0 | NO | NO | 2777.7778 | 1111.1111 | 0 | FALSE | FALSE | FALSE | FALSE
18 | SURFACE | -1 | 1 | 0.33333 | 0 | 0 | RIGHT | YES | 3333.3333 | 1111.1111 | 0 | FALSE | FALSE | FALSE | TRUE
19 | SURFACE | -1 | 0 | 0.5 | 0 | 0 | LEFT | NO | 0 | 1666.6667 | 0 | FALSE | FALSE | TRUE | FALSE
20 | UNSET | -1 | 0.33333 | 0.5 | 0 | 0 | NO | NO | 1111.1111 | 1666.6667 | 0 | FALSE | FALSE | FALSE | FALSE
21 | UNSET | -1 | 0.66667 | 0.5 | 0 | 0 | NO | NO | 2222.2222 | 1666.6667 | 0 | FALSE | FALSE | FALSE | FALSE
22 | SURFACE | -1 | 1 | 0.5 | 0 | 0 | RIGHT | NO | 3333.3333 | 1666.6667 | 0 | FALSE | FALSE | FALSE | TRUE
23 | SURFACE | -1 | 0 | 0.66667 | 0 | 0 | LEFT | YES | 0 | 2222.2222 | 0 | FALSE | FALSE | TRUE | FALSE
24 | UNSET | -1 | 0.16667 | 0.66667 | 0 | 0 | NO | NO | 555.5556 | 2222.2222 | 0 | FALSE | FALSE | FALSE | FALSE
25 | UNSET | -1 | 0.33333 | 0.66667 | 0 | 0 | NO | YES | 1111.1111 | 2222.2222 | 0 | FALSE | FALSE | FALSE | FALSE
26 | UNSET | -1 | 0.5 | 0.66667 | 0 | 0 | NO | NO | 1666.6667 | 2222.2222 | 0 | FALSE | FALSE | FALSE | FALSE
27 | UNSET | -1 | 0.66667 | 0.66667 | 0 | 0 | NO | YES | 2222.2222 | 2222.2222 | 0 | FALSE | FALSE | FALSE | FALSE
28 | UNSET | -1 | 0.83333 | 0.66667 | 0 | 0 | NO | NO | 2777.7778 | 2222.2222 | 0 | FALSE | FALSE | FALSE | FALSE
29 | SURFACE | -1 | 1 | 0.66667 | 0 | 0 | RIGHT | YES | 3333.3333 | 2222.2222 | 0 | FALSE | FALSE | FALSE | TRUE
30 | SURFACE | -1 | 0 | 0.83333 | 0 | 0 | LEFT | NO | 0 | 2777.7778 | 0 | FALSE | FALSE | TRUE | FALSE
31 | UNSET | -1 | 0.33333 | 0.83333 | 0 | 0 | NO | NO | 1111.1111 | 2777.7778 | 0 | FALSE | FALSE | FALSE | FALSE
32 | UNSET | -1 | 0.66667 | 0.83333 | 0 | 0 | NO | NO | 2222.2222 | 2777.7778 | 0 | FALSE | FALSE | FALSE | FALSE
33 | SURFACE | -1 | 1 | 0.83333 | 0 | 0 | RIGHT | NO | 3333.3333 | 2777.7778 | 0 | FALSE | FALSE | FALSE | TRUE
34 | SURFACE | -1 | 0 | 1 | 0 | 0 | NO | YES | 0 | 3333.3333 | 0 | TRUE | FALSE | TRUE | FALSE
35 | UNSET | -1 | 0.16667 | 1 | 0 | 0 | UP | NO | 555.5556 | 3333.3333 | 0 | TRUE | FALSE | FALSE | FALSE
36 | UNSET | -1 | 0.33333 | 1 | 0 | 0 | UP | YES | 1111.1111 | 3333.3333 | 0 | TRUE | FALSE | FALSE | FALSE
37 | UNSET | -1 | 0.5 | 1 | 0 | 0 | UP | NO | 1666.6667 | 3333.3333 | 0 | TRUE | FALSE | FALSE | FALSE
38 | UNSET | -1 | 0.66667 | 1 | 0 | 0 | UP | YES | 2222.2222 | 3333.3333 | 0 | TRUE | FALSE | FALSE | FALSE
39 | UNSET | -1 | 0.83333 | 1 | 0 | 0 | UP | NO | 2777.7778 | 3333.3333 | 0 | TRUE | FALSE | FALSE | FALSE
40 | SURFACE | -1 | 1 | 1 | 0 | 0 | NO | YES | 3333.3333 | 3333.3333 | 0 | TRUE | FALSE | FALSE | TRUE

## CIR
index | type | ref | x | z | y | step | master | corner | up | down | left | right
1 | SURFACE | -1 | 0.14645 | 0.14645 | 0 | 0 | NO | YES | FALSE | FALSE | FALSE | FALSE
2 | SURFACE | -1 | 0.2643 | 0.059041 | 0 | 0 | DOWN | NO | FALSE | FALSE | FALSE | FALSE
3 | SURFACE | -1 | 0.33333 | 0 | 0 | 0 | DOWN | YES | FALSE | TRUE | FALSE | FALSE
4 | SURFACE | -1 | 0.5 | 0 | 0 | 0 | DOWN | NO | FALSE | TRUE | FALSE | FALSE
5 | SURFACE | -1 | 0.66667 | 0 | 0 | 0 | DOWN | YES | FALSE | TRUE | FALSE | FALSE
6 | SURFACE | -1 | 0.7357 | 0.059041 | 0 | 0 | DOWN | NO | FALSE | FALSE | FALSE | FALSE
7 | SURFACE | -1 | 0.85355 | 0.14645 | 0 | 0 | NO | YES | FALSE | FALSE | FALSE | FALSE
8 | SURFACE | -1 | 0.059041 | 0.2643 | 0 | 0 | LEFT | NO | FALSE | FALSE | FALSE | FALSE
9 | UNSET | -1 | 0.33333 | 0.17606 | 0 | 0 | NO | NO | FALSE | FALSE | FALSE | FALSE
10 | UNSET | -1 | 0.66667 | 0.17606 | 0 | 0 | NO | NO | FALSE | FALSE | FALSE | FALSE
11 | SURFACE | -1 | 0.94096 | 0.2643 | 0 | 0 | RIGHT | NO | FALSE | FALSE | FALSE | FALSE
12 | SURFACE | -1 | 0 | 0.33333 | 0 | 0 | LEFT | YES | FALSE | FALSE | TRUE | FALSE
13 | UNSET | -1 | 0.17606 | 0.33333 | 0 | 0 | NO | NO | FALSE | FALSE | FALSE | FALSE
14 | UNSET | -1 | 0.33333 | 0.33333 | 0 | 0 | NO | YES | FALSE | FALSE | FALSE | FALSE
15 | UNSET | -1 | 0.5 | 0.33333 | 0 | 0 | NO | NO | FALSE | FALSE | FALSE | FALSE
16 | UNSET | -1 | 0.66667 | 0.33333 | 0 | 0 | NO | YES | FALSE | FALSE | FALSE | FALSE
17 | UNSET | -1 | 0.82394 | 0.33333 | 0 | 0 | NO | NO | FALSE | FALSE | FALSE | FALSE
18 | SURFACE | -1 | 1 | 0.33333 | 0 | 0 | RIGHT | YES | FALSE | FALSE | FALSE | TRUE
19 | SURFACE | -1 | 0 | 0.5 | 0 | 0 | LEFT | NO | FALSE | FALSE | TRUE | FALSE
20 | UNSET | -1 | 0.33333 | 0.5 | 0 | 0 | NO | NO | FALSE | FALSE | FALSE | FALSE
21 | UNSET | -1 | 0.66667 | 0.5 | 0 | 0 | NO | NO | FALSE | FALSE | FALSE | FALSE
22 | SURFACE | -1 | 1 | 0.5 | 0 | 0 | RIGHT | NO | FALSE | FALSE | FALSE | TRUE
23 | SURFACE | -1 | 0 | 0.66667 | 0 | 0 | LEFT | YES | FALSE | FALSE | TRUE | FALSE
24 | UNSET | -1 | 0.17606 | 0.66667 | 0 | 0 | NO | NO | FALSE | FALSE | FALSE | FALSE
25 | UNSET | -1 | 0.33333 | 0.66667 | 0 | 0 | NO | YES | FALSE | FALSE | FALSE | FALSE
26 | UNSET | -1 | 0.5 | 0.66667 | 0 | 0 | NO | NO | FALSE | FALSE | FALSE | FALSE
27 | UNSET | -1 | 0.66667 | 0.66667 | 0 | 0 | NO | YES | FALSE | FALSE | FALSE | FALSE
28 | UNSET | -1 | 0.82394 | 0.66667 | 0 | 0 | NO | NO | FALSE | FALSE | FALSE | FALSE
29 | SURFACE | -1 | 1 | 0.66667 | 0 | 0 | RIGHT | YES | FALSE | FALSE | FALSE | TRUE
30 | SURFACE | -1 | 0.059041 | 0.7357 | 0 | 0 | LEFT | NO | FALSE | FALSE | FALSE | FALSE
31 | UNSET | -1 | 0.33333 | 0.82394 | 0 | 0 | NO | NO | FALSE | FALSE | FALSE | FALSE
32 | UNSET | -1 | 0.66667 | 0.82394 | 0 | 0 | NO | NO | FALSE | FALSE | FALSE | FALSE
33 | SURFACE | -1 | 0.94096 | 0.7357 | 0 | 0 | RIGHT | NO | FALSE | FALSE | FALSE | FALSE
34 | SURFACE | -1 | 0.14645 | 0.85355 | 0 | 0 | NO | YES | FALSE | FALSE | FALSE | FALSE
35 | UNSET | -1 | 0.2643 | 0.94096 | 0 | 0 | UP | NO | FALSE | FALSE | FALSE | FALSE
36 | UNSET | -1 | 0.33333 | 1 | 0 | 0 | UP | YES | TRUE | FALSE | FALSE | FALSE
37 | UNSET | -1 | 0.5 | 1 | 0 | 0 | UP | NO | TRUE | FALSE | FALSE | FALSE
38 | UNSET | -1 | 0.66667 | 1 | 0 | 0 | UP | YES | TRUE | FALSE | FALSE | FALSE
39 | UNSET | -1 | 0.7357 | 0.94096 | 0 | 0 | UP | NO | FALSE | FALSE | FALSE | FALSE
40 | SURFACE | -1 | 0.85355 | 0.85355 | 0 | 0 | NO | YES | FALSE | FALSE | FALSE | FALSE

## CIRCLE
index | type | ref | x | z | y | step | master | corner | [6 empty] | x1 | y1 | z1 | X |  |  | ECKS | WHY | ZEE
1 | SURFACE | -1 | 0 | 0 | 0 | 0 | NO | YES | -1 | -1 | -1 | -1 | -1 | -1 | -0.70711 | -0.70711 | 0 | -0.70711 | -0.70711 | 0 | -0.35355 | -0.35355 | 0 | 0.14645 | 0.14645 | 0.5
2 | SURFACE | -1 | 555.5556 | 0 | 0 | 0 | DOWN | NO | 1110.1111 | -1 | -1 | 1110.1111 | -1 | -1 | 784.9671 | #NUM! | 0 | 784.9671 | #NUM! | 0 | 392.4835 | #NUM! | 0 | 392.9835 | #NUM! | 0.5
3 | SURFACE | -1 | 1111.1111 | 0 | 0 | 0 | DOWN | YES | 2221.2222 | -1 | -1 | 2221.2222 | -1 | -1 | 1570.6413 | #NUM! | 0 | 1570.6413 | #NUM! | 0 | 785.3206 | #NUM! | 0 | 785.8206 | #NUM! | 0.5
4 | SURFACE | -1 | 1666.6667 | 0 | 0 | 0 | DOWN | NO | 3332.3333 | -1 | -1 | 3332.3333 | -1 | -1 | 2356.3155 | #NUM! | 0 | 2356.3155 | #NUM! | 0 | 1178.1577 | #NUM! | 0 | 1178.6577 | #NUM! | 0.5
5 | SURFACE | -1 | 2222.2222 | 0 | 0 | 0 | DOWN | YES | 4443.4444 | -1 | -1 | 4443.4444 | -1 | -1 | 3141.9897 | #NUM! | 0 | 3141.9897 | #NUM! | 0 | 1570.9948 | #NUM! | 0 | 1571.4948 | #NUM! | 0.5
6 | SURFACE | -1 | 2777.7778 | 0 | 0 | 0 | DOWN | NO | 5554.5556 | -1 | -1 | 5554.5556 | -1 | -1 | 3927.6639 | #NUM! | 0 | 3927.6639 | #NUM! | 0 | 1963.8319 | #NUM! | 0 | 1964.3319 | #NUM! | 0.5
7 | SURFACE | -1 | 3333.3333 | 0 | 0 | 0 | NO | YES | 6665.6667 | -1 | -1 | 6665.6667 | -1 | -1 | 4713.3381 | #NUM! | 0 | 4713.3381 | #NUM! | 0 | 2356.6691 | #NUM! | 0 | 2357.1691 | #NUM! | 0.5
8 | SURFACE | -1 | 0 | 555.5556 | 0 | 0 | LEFT | NO | -1 | 1110.1111 | -1 | -1 | 1110.1111 | -1 | #NUM! | 784.9671 | 0 | #NUM! | 784.9671 | 0 | #NUM! | 392.4835 | 0 | #NUM! | 392.9835 | 0.5
9 | UNSET | -1 | 1111.1111 | 555.5556 | 0 | 0 | NO | NO | 2221.2222 | 1110.1111 | -1 | 2221.2222 | 1110.1111 | -1 | #NUM! | #NUM! | 0 | #NUM! | #NUM! | 0 | #NUM! | #NUM! | 0 | #NUM! | #NUM! | 0.5
10 | UNSET | -1 | 2222.2222 | 555.5556 | 0 | 0 | NO | NO | 4443.4444 | 1110.1111 | -1 | 4443.4444 | 1110.1111 | -1 | #NUM! | #NUM! | 0 | #NUM! | #NUM! | 0 | #NUM! | #NUM! | 0 | #NUM! | #NUM! | 0.5
11 | SURFACE | -1 | 3333.3333 | 555.5556 | 0 | 0 | RIGHT | NO | 6665.6667 | 1110.1111 | -1 | 6665.6667 | 1110.1111 | -1 | #NUM! | #NUM! | 0 | #NUM! | #NUM! | 0 | #NUM! | #NUM! | 0 | #NUM! | #NUM! | 0.5
12 | SURFACE | -1 | 0 | 1111.1111 | 0 | 0 | LEFT | YES | -1 | 2221.2222 | -1 | -1 | 2221.2222 | -1 | #NUM! | 1570.6413 | 0 | #NUM! | 1570.6413 | 0 | #NUM! | 785.3206 | 0 | #NUM! | 785.8206 | 0.5
13 | UNSET | -1 | 555.5556 | 1111.1111 | 0 | 0 | NO | NO | 1110.1111 | 2221.2222 | -1 | 1110.1111 | 2221.2222 | -1 | #NUM! | #NUM! | 0 | #NUM! | #NUM! | 0 | #NUM! | #NUM! | 0 | #NUM! | #NUM! | 0.5
14 | UNSET | -1 | 1111.1111 | 1111.1111 | 0 | 0 | NO | YES | 2221.2222 | 2221.2222 | -1 | 2221.2222 | 2221.2222 | -1 | #NUM! | #NUM! | 0 | #NUM! | #NUM! | 0 | #NUM! | #NUM! | 0 | #NUM! | #NUM! | 0.5
15 | UNSET | -1 | 1666.6667 | 1111.1111 | 0 | 0 | NO | NO | 3332.3333 | 2221.2222 | -1 | 3332.3333 | 2221.2222 | -1 | #NUM! | #NUM! | 0 | #NUM! | #NUM! | 0 | #NUM! | #NUM! | 0 | #NUM! | #NUM! | 0.5
16 | UNSET | -1 | 2222.2222 | 1111.1111 | 0 | 0 | NO | YES | 4443.4444 | 2221.2222 | -1 | 4443.4444 | 2221.2222 | -1 | #NUM! | #NUM! | 0 | #NUM! | #NUM! | 0 | #NUM! | #NUM! | 0 | #NUM! | #NUM! | 0.5
17 | UNSET | -1 | 2777.7778 | 1111.1111 | 0 | 0 | NO | NO | 5554.5556 | 2221.2222 | -1 | 5554.5556 | 2221.2222 | -1 | #NUM! | #NUM! | 0 | #NUM! | #NUM! | 0 | #NUM! | #NUM! | 0 | #NUM! | #NUM! | 0.5
18 | SURFACE | -1 | 3333.3333 | 1111.1111 | 0 | 0 | RIGHT | YES | 6665.6667 | 2221.2222 | -1 | 6665.6667 | 2221.2222 | -1 | #NUM! | #NUM! | 0 | #NUM! | #NUM! | 0 | #NUM! | #NUM! | 0 | #NUM! | #NUM! | 0.5
19 | SURFACE | -1 | 0 | 1666.6667 | 0 | 0 | LEFT | NO | -1 | 3332.3333 | -1 | -1 | 3332.3333 | -1 | #NUM! | 2356.3155 | 0 | #NUM! | 2356.3155 | 0 | #NUM! | 1178.1577 | 0 | #NUM! | 1178.6577 | 0.5
20 | UNSET | -1 | 1111.1111 | 1666.6667 | 0 | 0 | NO | NO | 2221.2222 | 3332.3333 | -1 | 2221.2222 | 3332.3333 | -1 | #NUM! | #NUM! | 0 | #NUM! | #NUM! | 0 | #NUM! | #NUM! | 0 | #NUM! | #NUM! | 0.5
21 | UNSET | -1 | 2222.2222 | 1666.6667 | 0 | 0 | NO | NO | 4443.4444 | 3332.3333 | -1 | 4443.4444 | 3332.3333 | -1 | #NUM! | #NUM! | 0 | #NUM! | #NUM! | 0 | #NUM! | #NUM! | 0 | #NUM! | #NUM! | 0.5
22 | SURFACE | -1 | 3333.3333 | 1666.6667 | 0 | 0 | RIGHT | NO | 6665.6667 | 3332.3333 | -1 | 6665.6667 | 3332.3333 | -1 | #NUM! | #NUM! | 0 | #NUM! | #NUM! | 0 | #NUM! | #NUM! | 0 | #NUM! | #NUM! | 0.5
23 | SURFACE | -1 | 0 | 2222.2222 | 0 | 0 | LEFT | YES | -1 | 4443.4444 | -1 | -1 | 4443.4444 | -1 | #NUM! | 3141.9897 | 0 | #NUM! | 3141.9897 | 0 | #NUM! | 1570.9948 | 0 | #NUM! | 1571.4948 | 0.5
24 | UNSET | -1 | 555.5556 | 2222.2222 | 0 | 0 | NO | NO | 1110.1111 | 4443.4444 | -1 | 1110.1111 | 4443.4444 | -1 | #NUM! | #NUM! | 0 | #NUM! | #NUM! | 0 | #NUM! | #NUM! | 0 | #NUM! | #NUM! | 0.5
25 | UNSET | -1 | 1111.1111 | 2222.2222 | 0 | 0 | NO | YES | 2221.2222 | 4443.4444 | -1 | 2221.2222 | 4443.4444 | -1 | #NUM! | #NUM! | 0 | #NUM! | #NUM! | 0 | #NUM! | #NUM! | 0 | #NUM! | #NUM! | 0.5
26 | UNSET | -1 | 1666.6667 | 2222.2222 | 0 | 0 | NO | NO | 3332.3333 | 4443.4444 | -1 | 3332.3333 | 4443.4444 | -1 | #NUM! | #NUM! | 0 | #NUM! | #NUM! | 0 | #NUM! | #NUM! | 0 | #NUM! | #NUM! | 0.5
27 | UNSET | -1 | 2222.2222 | 2222.2222 | 0 | 0 | NO | YES | 4443.4444 | 4443.4444 | -1 | 4443.4444 | 4443.4444 | -1 | #NUM! | #NUM! | 0 | #NUM! | #NUM! | 0 | #NUM! | #NUM! | 0 | #NUM! | #NUM! | 0.5
28 | UNSET | -1 | 2777.7778 | 2222.2222 | 0 | 0 | NO | NO | 5554.5556 | 4443.4444 | -1 | 5554.5556 | 4443.4444 | -1 | #NUM! | #NUM! | 0 | #NUM! | #NUM! | 0 | #NUM! | #NUM! | 0 | #NUM! | #NUM! | 0.5
29 | SURFACE | -1 | 3333.3333 | 2222.2222 | 0 | 0 | RIGHT | YES | 6665.6667 | 4443.4444 | -1 | 6665.6667 | 4443.4444 | -1 | #NUM! | #NUM! | 0 | #NUM! | #NUM! | 0 | #NUM! | #NUM! | 0 | #NUM! | #NUM! | 0.5
30 | SURFACE | -1 | 0 | 2777.7778 | 0 | 0 | LEFT | NO | -1 | 5554.5556 | -1 | -1 | 5554.5556 | -1 | #NUM! | 3927.6639 | 0 | #NUM! | 3927.6639 | 0 | #NUM! | 1963.8319 | 0 | #NUM! | 1964.3319 | 0.5
31 | UNSET | -1 | 1111.1111 | 2777.7778 | 0 | 0 | NO | NO | 2221.2222 | 5554.5556 | -1 | 2221.2222 | 5554.5556 | -1 | #NUM! | #NUM! | 0 | #NUM! | #NUM! | 0 | #NUM! | #NUM! | 0 | #NUM! | #NUM! | 0.5
32 | UNSET | -1 | 2222.2222 | 2777.7778 | 0 | 0 | NO | NO | 4443.4444 | 5554.5556 | -1 | 4443.4444 | 5554.5556 | -1 | #NUM! | #NUM! | 0 | #NUM! | #NUM! | 0 | #NUM! | #NUM! | 0 | #NUM! | #NUM! | 0.5
33 | SURFACE | -1 | 3333.3333 | 2777.7778 | 0 | 0 | RIGHT | NO | 6665.6667 | 5554.5556 | -1 | 6665.6667 | 5554.5556 | -1 | #NUM! | #NUM! | 0 | #NUM! | #NUM! | 0 | #NUM! | #NUM! | 0 | #NUM! | #NUM! | 0.5
34 | SURFACE | -1 | 0 | 3333.3333 | 0 | 0 | NO | YES | -1 | 6665.6667 | -1 | -1 | 6665.6667 | -1 | #NUM! | 4713.3381 | 0 | #NUM! | 4713.3381 | 0 | #NUM! | 2356.6691 | 0 | #NUM! | 2357.1691 | 0.5
35 | UNSET | -1 | 555.5556 | 3333.3333 | 0 | 0 | UP | NO | 1110.1111 | 6665.6667 | -1 | 1110.1111 | 6665.6667 | -1 | #NUM! | #NUM! | 0 | #NUM! | #NUM! | 0 | #NUM! | #NUM! | 0 | #NUM! | #NUM! | 0.5
36 | UNSET | -1 | 1111.1111 | 3333.3333 | 0 | 0 | UP | YES | 2221.2222 | 6665.6667 | -1 | 2221.2222 | 6665.6667 | -1 | #NUM! | #NUM! | 0 | #NUM! | #NUM! | 0 | #NUM! | #NUM! | 0 | #NUM! | #NUM! | 0.5
37 | UNSET | -1 | 1666.6667 | 3333.3333 | 0 | 0 | UP | NO | 3332.3333 | 6665.6667 | -1 | 3332.3333 | 6665.6667 | -1 | #NUM! | #NUM! | 0 | #NUM! | #NUM! | 0 | #NUM! | #NUM! | 0 | #NUM! | #NUM! | 0.5
38 | UNSET | -1 | 2222.2222 | 3333.3333 | 0 | 0 | UP | YES | 4443.4444 | 6665.6667 | -1 | 4443.4444 | 6665.6667 | -1 | #NUM! | #NUM! | 0 | #NUM! | #NUM! | 0 | #NUM! | #NUM! | 0 | #NUM! | #NUM! | 0.5
39 | UNSET | -1 | 2777.7778 | 3333.3333 | 0 | 0 | UP | NO | 5554.5556 | 6665.6667 | -1 | 5554.5556 | 6665.6667 | -1 | #NUM! | #NUM! | 0 | #NUM! | #NUM! | 0 | #NUM! | #NUM! | 0 | #NUM! | #NUM! | 0.5
40 | SURFACE | -1 | 3333.3333 | 3333.3333 | 0 | 0 | NO | YES | 6665.6667 | 6665.6667 | -1 | 6665.6667 | 6665.6667 | -1 | #NUM! | #NUM! | 0 | #NUM! | #NUM! | 0 | #NUM! | #NUM! | 0 | #NUM! | #NUM! | 0.5

## EDISP
ELEMENT | DIM | n1 | n2 | n3 | n4
1 | x | #NAME?
1 | z

## ELEMENTS
index | n1 | n2 | n3 | n4 | n5 | n6 | n7 | n8 | n9 | n10 | n11 | n12 | n13 | n14 | n15 | n16 | n17 | n18 | n19 | n20 | step | type | UP | LEFT | DOWN | RIGHT
1 | 11 | 13 | 2 | 0 | 11 | 13 | 2 | 0 | 12 | 8 | 1 | 7 | 12 | 8 | 1 | 7 | 4 | 5 | 1 | 0 | 0 | DOWN LEFT | NO | S6 | S5 | NO
2 | 13 | 15 | 4 | 2 | 13 | 15 | 4 | 2 | 14 | 9 | 3 | 8 | 14 | 9 | 3 | 8 | 5 | 6 | 2 | 1 | 0 | DOWN | NO | NO | S5 | NO
3 | 15 | 17 | 6 | 4 | 15 | 17 | 6 | 4 | 16 | 10 | 5 | 9 | 16 | 10 | 5 | 9 | 6 | 7 | 3 | 2 | 0 | DOWN RIGHT | NO | NO | S5 | S4
4 | 22 | 24 | 13 | 11 | 22 | 24 | 13 | 11 | 23 | 19 | 12 | 18 | 23 | 19 | 12 | 18 | 8 | 9 | 5 | 4 | 0 | LEFT | NO | S6 | NO | NO
5 | 24 | 26 | 15 | 13 | 24 | 26 | 15 | 13 | 25 | 20 | 14 | 19 | 25 | 20 | 14 | 19 | 9 | 10 | 6 | 5 | 0 | NONE | NO | NO | NO | NO
6 | 26 | 28 | 17 | 15 | 26 | 28 | 17 | 15 | 27 | 21 | 16 | 20 | 27 | 21 | 16 | 20 | 10 | 11 | 7 | 6 | 0 | RIGHT | NO | NO | NO | S4
7 | 33 | 35 | 24 | 22 | 33 | 35 | 24 | 22 | 34 | 30 | 23 | 29 | 34 | 30 | 23 | 29 | 12 | 13 | 9 | 8 | 0 | UP LEFT | S3 | S6 | NO | NO
8 | 35 | 37 | 26 | 24 | 35 | 37 | 26 | 24 | 36 | 31 | 25 | 30 | 36 | 31 | 25 | 30 | 13 | 14 | 10 | 9 | 0 | UP | S3 | NO | NO | NO
9 | 37 | 39 | 28 | 26 | 37 | 39 | 28 | 26 | 38 | 32 | 27 | 31 | 38 | 32 | 27 | 31 | 14 | 15 | 11 | 10 | 0 | UP RIGHT | S3 | NO | NO | S4